## Nodes
x | y | P[Pa] | Q[m^3/s]
0 | 0 | 3000 | 1.3889
60 | 0 | 2980 | -0.0556
120 | 0 | 2930 | -0.0833
180 | 0 | 2900 | -0.1111
220 | 0 | 2880 | -0.2083
60 | 60 | 2810 | -0.0972
120 | 60 | 2760 | -0.0972
180 | 60 | 2700 | -0.0833
60 | 120 | 2650 | -0.0278
120 | 120 | 2610 | -0.0556
180 | 120 | 2560 | -0.0694
120 | 180 | 2540 | -0.1111
180 | 180 | 2520 | -0.0833
220 | 180 | 2500 | -0.3056

## Edges
Node A | Node B | L[m] | ζ | D[m]
1 | 2 | 60 | 2 | 0.682
2 | 3 | 60 | 1.3 | 0.454
3 | 4 | 60 | 1.3 | 0.363
4 | 5 | 40 | 1.3 | 0.29
2 | 6 | 60 | 1.3 | 0.454
3 | 7 | 60 | 1.3 | 0.29
4 | 8 | 60 | 1.3 | 0.16
6 | 7 | 60 | 1.3 | 0.29
7 | 8 | 60 | 2 | 0.363
6 | 9 | 60 | 1.3 | 0.363
7 | 10 | 60 | 2 | 0.363
8 | 11 | 60 | 1.5 | 0.29
9 | 10 | 60 | 1.3 | 0.363
10 | 11 | 60 | 2 | 0.29
10 | 12 | 60 | 2 | 0.363
11 | 13 | 60 | 1.5 | 0.363
12 | 13 | 60 | 1.5 | 0.29
13 | 14 | 40 | 1.5 | 0.363

## Params
ε | v [m^2/s] | ρ [kg/m^3] | nodes_with_boundary_conditions
0.05 | 1.357e-05 | 0.79 | 1

## Daily demand
Q[m^3/s]
0.97222
1.0417
1.125
1.3889
1.6667
1.8056
1.5972
1.4583
1.5972
1.6667
1.4583
0.97222

## Standardized diameters
Dout [mm] | t[mm] | Din[mm] | Din[m] | nodeA | nodeB | d[mm] * | Din[mm] **
16 | 0 | 16 | 0.16 | 1 | 2 | 0.66 | 0.682
20 | 2 | 18 | 0.18 | 2 | 3 | 0.46 | 0.454
25 | 2.3 | 22.7 | 0.227 | 3 | 4 | 0.33 | 0.363
32 | 3 | 29 | 0.29 | 4 | 5 | 0.26 | 0.29
40 | 3.7 | 36.3 | 0.363 | 2 | 6 | 0.46 | 0.454
50 | 4.6 | 45.4 | 0.454 | 3 | 7 | 0.28 | 0.29
63 | 5.8 | 57.2 | 0.572 | 4 | 8 | 0.08 | 0.16
75 | 6.8 | 68.2 | 0.682 | 6 | 7 | 0.3 | 0.29
90 | 8.2 | 81.8 | 0.818 | 7 | 8 | 0.27 | 0.29
110 | 10 | 100 | 1 | 6 | 9 | 0.3 | 0.29
125 | 11.4 | 113.6 | 1.136 | 7 | 10 | 0.26 | 0.29
140 | 12.7 | 127.3 | 1.273 | 8 | 11 | 0.23 | 0.227
160 | 14.6 | 145.4 | 1.454 | 9 | 10 | 0.28 | 0.29
180 | 16.4 | 163.6 | 1.636 | 10 | 11 | 0.22 | 0.227
200 | 18.2 | 181.8 | 1.818 | 10 | 12 | 0.28 | 0.29
225 | 20.5 | 204.5 | 2.045 | 11 | 13 | 0.28 | 0.29
250 | 22.7 | 227.3 | 2.273 | 12 | 13 | 0.21 | 0.227
280 | 25.4 | 254.6 | 2.546 | 13 | 14 | 0.31 | 0.29
315 | 28.6 | 286.4 | 2.864
355 | 32.2 | 322.8 | 3.228 |  |  | *diameters from 2nd iter
400 | 36.3 | 363.7 | 3.637 |  |  | **standardized diameters
450 | 40.9 | 409.1 | 4.091
500 | 45.4 | 454.6 | 4.546
560 | 50.8 | 509.2 | 5.092
630 | 57.2 | 572.8 | 5.728