## Nodes
x | y | P | Q
0 | 0 | 3000 | 0.27778
60 | 0 | 2980 | -0.011111
120 | 0 | 2930 | -0.016667
180 | 0 | 2900 | -0.022222
220 | 0 | 2880 | -0.041667
60 | 60 | 2810 | -0.019444
120 | 60 | 2760 | -0.019444
180 | 60 | 2700 | -0.016667
60 | 120 | 2650 | -0.005556
120 | 120 | 2610 | -0.011111
180 | 120 | 2560 | -0.013889
120 | 180 | 2540 | -0.022222
180 | 180 | 2520 | -0.016667
220 | 180 | 2500 | -0.061111

## Edges
Node A | Node B | Length | ζ
1 | 2 | 60 | 0
2 | 3 | 60 | 0
3 | 4 | 60 | 0
4 | 5 | 40 | 0
2 | 6 | 60 | 0
3 | 7 | 60 | 0
4 | 8 | 60 | 0
6 | 7 | 60 | 0
7 | 8 | 60 | 0
6 | 9 | 60 | 0
7 | 10 | 60 | 0
8 | 11 | 60 | 0
9 | 10 | 60 | 0
10 | 11 | 60 | 0
10 | 12 | 60 | 0
11 | 13 | 60 | 0
12 | 13 | 60 | 0
13 | 14 | 40 | 0

## Params
D [mm] | ε | v [m^2/s] | ρ [kg/m^3] | boundary_conditions_nodes
0.3 | 1e-05 | 1.357e-05 | 0.79 | 1
note: Do not initialize D. I will automatically change.